## UART-to-RJ45_Serial_Adaptor.bom
Reference | Quantity | Descr | MPN | Value | Footprint | Datasheet | MOUSER | DIGIKEY | LCSC
C1 C3 | 2 | CAP CER 100NF 10% 25V X7R 0402 | 0402B104K250 | CAP-100N-10%-25V-X7R-0402_001 | Capacitor_SMD:C_0402_1005Metric | ~ | 791-0402B104K250CT | 1292-1175-1-ND | C106829
C2 | 1 | CAP CER 1UF 10% 25V X5R 0402 | CC0402KRX5R8BB105 | CAP-1U-10%-25V-X5R-0402_001 | Capacitor_SMD:C_0402_1005Metric | ~ | 603-CC402KRX5R8BB105 | 311-1698-1-ND | C326568
C4 C5 C6 | 3 | CAP CER 470NF 10% 25V X5R 0402 | 0402X474K250CT | CAP-470N-10%-25V-X5R-0402_002 | Capacitor_SMD:C_0402_1005Metric | ~ | 791-0402X474K250CT | - | C387962
J1 | 1 | CONN HEADER HORIZONTAL TH 4POS 01X04 2.54MM | MTB125-1104R1 | CONN-HDR-HOR-01X04-2.54-TH_002 | Connector_PinHeader_2.54mm:PinHeader_1x04_P2.54mm_Horizontal | https://datasheet.lcsc.com/szlcsc/1912111437_MINTRON-MTF185-104SY1_C358718.pdf | - | - | C376122
J2 | 1 | CONN MOD JACK 8P8C R/A SHIELDED | DS1128-06-S8B0P-X | RJ45-1P-SHIELD_002 | dm_CONN:RJ45-RJHSE5380 | https://datasheet.lcsc.com/szlcsc/1811141111_CONNFLY-Elec-DS1128-06-S8B0P-X_C86575.pdf | - | - | C86575
R2 R3 | 2 | RES 0 OHM 1% 1/16W 0402 | RC0402FR-070RL | RES-0-1%-0.063W-0402_001 | Resistor_SMD:R_0402_1005Metric | ~ | 603-RC0402FR-070RL | 311-0.0LRCT-ND | C106231
U1 | 1 | IC TRANSCEIVER FULL 2/2 TSSOP-16 | UT3232G-P16-R | RS232-TO-TTL-CMOS_x3232_002 | Package_SO:TSSOP-16_4.4x5mm_P0.65mm | https://datasheet.lcsc.com/szlcsc/1811151653_UTC-Unisonic-Tech-UT3232G-P16-R_C108110.pdf | - | - | C108110